## BOM
Value	Manufacturer Part No	Package	Description	Link	Price €	Quantity	Total price
-	Toshiba TB6600HG	HZIP25-P-1.00F	stepper driver IC	aliexpress	3.50	1	3.50
-	74HC123D	SOIC 16 pin	monostable multivibrator	1085332	0.42	1	1.00
5.1K	WCR1206-5K1FI	1206	smd resistor	1100211	0.03	2	0.06
51K	WCR1206-51KFI	1206	smd resistor	1100237	0.03	1	0.29
24A	PM5.08/2/90 BLK	5.08	wire to board	1131855	0.52	3	1.56
10K	TS53YL103MR10	-	trimmer potentiometer	1141474	1.15	1	1.15
2.5KV	4N35	DIP 6 pin	optocoupler	1523998	0.33	1	0.33
5 switches	MCEIR-05	DIP 10 pin	DIP switch	1328375	0.48	1	0.48
yellow	MCL-S250YC	1206	smd led	1581231	0.24	1	0.24
green	MCL-S250GC	1206	smd led	1581232	0.21	1	0.21
10nF	MC1206B103K500CT	1206	smd capacitor	1759350	0.04	1	0.04
100nF	MC1206B104K101CT	1206	smd capacitor	1759366	0.05	4	0.19
8.2 °C/W	BGA-STD-115	18-40-40	heatsink	2084448	1.92	1	1.92
0.68	-	2512	smd resistor	aliexpress	0.029	6	0.17
10K	MCWR12X1002FTL	1206	smd resistor	2447455	0.01	1	0.01
1K	MCWR12X1001FTL	1206	smd resistor	2447473	0.01	3	0.03
330	MCWR12X3300FTL	1206	smd resistor	2447504	0.01	3	0.03
4.7K	MCWR12X4701FTL	1206	smd resistor	2447523	0.01	3	0.04
56K	MCWR12X5602FTL	1206	smd resistor	2447528	0.01	2	0.01
-	6N137	DIP 8 pin	optocoupler	aliexpress	0.15	1	0.15
330uF	MCKSK100M331J26S	DIP	through hole capacitor	2610809	0.77	1	0.77
100uF	MCVVT035M101EA6L	-	smd capacitor	2611381	0.16	1	0.16
2.5KV	TLP521-1	DIP 4 pin	optocoupler	aliexpress	0.10	1	0.10
499K	MC0125W12061499K	1206	smd resistor	2142323	0.00	1	0.03
red	MCL-S250SRC	1206	smd led	1581229	0.15	1	0.15
-	-	0.1”	pin headers	ebay	0.39	1	0.39

							Total price:
							13.01